## 系统报价表
绵阳市安州区人民医院一会议室音效设施参数
产品名称 | 产品参数
12寸专音箱 | 单12"全频音箱 200W 12"*1 低音300磁70芯(铝盆架) 高音200磁60芯 技术指标 系统 : 2-WAY FULL RANGE 频率响应: 60Hz-19KHz 低高音单元配置: 低音:1*12"(305mm)/3"(75mm)voice coil 高音:1*1"(25mm)exit/1.73"(44mm)voice coil 阻抗: 8Ω 灵敏度 : 96dB 最大声压 : 121dB 功率: 320W 油漆表面处理: 聚酯胺小点喷漆 板材材质: 15mm高密度中纤板 外形尺寸: 360*390*680mm 净重: 23KG
纯后级功放机（辅助及返听音响专用） | 8欧功率STEREO POWER(8Ω)： 2*600W 4欧功率STEREO POWER(4Ω)： 2*1000W 桥接功率BRIDGE POWER(2Ω)： 2*2400W 总谐波失真THD+N：≤0.35% 频率响应FREQUENCY RESPONSE：20Hz-20KHz 信噪比SIGNAL TO NOISE：≥100dB 转换速率SLEW RATE：≥10V/uS 阻尼系数DAMPING FACTOR：≥200 互调失真IMD：≤0.35% 输入灵敏度INPUT SENSITIVITY： 0.775V/1.4V 光纤输出 数字光纤（OPTCIAL）音频接口 输入阻抗INPUT IMPEDANCE：20KΩ/10KΩ 外形尺寸/（W×D×H)Size 482mm*88mm*230mm 重量：7.2KG
真分集无线演出话筒一拖四 | 专业真U段一拖四无线话筒，主要针对中小型娱乐场所、培训、主持，采用稳定可靠的TNC方式连接，可调发射功率（距离），大屏液晶显示， 可调128信道，自动搜索空闲信道，红外同步，数字身份验证（ID），可调静噪（距离），操作距离100米（空旷距离），多只同时使用不窜频，不相互干扰 接收机规格： 频率范围 600-940MHz 可调信道数 128+128+128+128 振荡方式 锁相环（PLL）频率合成 频率稳定性 ±10ppm 接收方式 超外差二次变频 接收灵敏度 -95~-75dBm 音频频响 40~18000Hz 失真度 ≤1% 信噪比 ≥100dB 音频输出 (XLR)卡侬座独立平衡输出和Φ6.35插座混合不平衡输出 电源规格 DC12~15V/1000mA 数字输出输入 数字光纤（OPTCIAL）音频接口 消耗规格 ≤8W 麦克风规格： 频率范围 600-940MHz 可调信道数 128 频率稳定性 ±10ppm 调制方式 FM 射频功率 ≤30mW 音频频响 40~18000Hz 失真度 ≤1% 音头规格 电容式 心型指向 电池规格 2×1.5V AA Size
手持话筒桌面支架 | 伸缩支架，高度可调节。
全自动数字反馈抑制器 | 1.2寸TFT彩屏，美观大方； 2.每通道可设置8个静态滤波器,每通道有12段参量均衡，工作频率20-20KHZ，自动扫描啸叫点并抑制； 3.移频设计方案，移频4档可选，配合陷波使用抑制效果更好； 4.内部设有噪声门，可抑制系统微弱噪声； 5.输入压限功能，消除反馈同时更可扩展人声动态； 6.响应时间快中慢3速可定，更具人性化； 7.配有专业的PC调试软件，USB即插即用，方便快捷； 技术参数： 模拟输入：XLR和1/4“TRS组合输入 输入阻抗：平衡47Ω,不平衡20KΩ 最大线路电平输入：+18dBu 模拟输出：XLR和1/4“TRS输出 输出阻抗：平衡>120Ω,不平衡>60Ω 数字光纤：（OPTCIAL）音频接口 最大输出电平：+20dBu 频率响应：20Hz-20KHz,±0.3db 信噪比：>105db(A) 动态范围：100db 工作电压：110V/220V/AC 50Hz/60Hz 总谐波失真+噪声：1KHz，＜0.008% 电源插口：3芯IEC 插座 电源90至240V 50/60Hz 耗功率：30瓦 净重：2.7千克 包装尺寸：530*115*300MM
16路电源时序器 | 1 面板颜色：铁黑色 2 电力输入条件(单相3线)：AC90-260V 50-60HZ两相（三线：零，火，地） 3 通道数量：16路万用插座继电器受控与2路万用插座直通 4 继电器受控输出最大承受单路功率/总功率(无功功率）：6000W/15000W最大承受无功功率 5 输出电源插座规格：阻燃ABS材料，最大可承受13A电流磷铜材质，标准美式插座 6 功能特点：1.顺序开启逆序关闭 2.PASS键可全通道同时打开3.精准电压显示 4.漏电、过流保护 5.面板通道独立关闭 6.USB接口最大输出5V/500MA,可接DJ灯 7 每路开关间隔时间/定时时间：默认1秒 8 输出继电器触点电流：40A 277VAC 9 电路板规格：双面纤维板，主电源走线二次加厚加粗处理 10 供电规格：内置开关电源，适用全球电压AC90-260V 50-60HZ 11 主电缆线规格：3*4平方电缆线，总长度为1.5米（配电源输入插头） 12 开启类型：方船型开关 13 外接控制开关接口：无 14 功能显示电压显示表类型：红色数码管显示电压表 15 电源净化功能（EMI专业电网滤波器）：无（可选配单独或每路带滤波器） 16 短路过流保护断路器配置：断路器零，火线控制，漏电电流保护In 30MA/T≤0.1s，过流保护,（63A短路保护) 17 机身尺寸：长482MM * 宽300MM * 高88MM（标准2U）毛重：6.25KG 18 单机包装尺寸：长580MM * 宽435MM * 高120MM（进口牛皮面纸盒或彩印盒） 19 整件重量与外包装尺寸：1件5台装共33KG，外包装尺寸：长590*宽390*高190MM
400芯纯铜音箱线 | 400芯氧纯铜音箱线，高保真，对信号衰减较小，韧性好，抗拉，不易断
公对母卡侬音频线 | 1米长大三芯公对母卡侬音频线，专业加粗无氧纯铜双线芯，带信号屏蔽功能，有效过滤杂音，让音质更纯净，用料扎实耐用，寿命更长。
双6.5转单3.5头音频线 | 1.5米长专业加粗无氧纯铜音频线，带信号屏蔽功能，有效过滤杂音，让音质更纯净，用料扎实耐用，寿命更长，用于连接调音台与电脑或者手机。
双莲花转单6.5头音频线 | 1.5米长专业加粗无氧纯铜音频线，带信号屏蔽功能，有效过滤杂音，让音质更纯净，用料扎实耐用，寿命更长，用于连接调音台与点歌机等。
音箱卡侬头 | 免焊接四芯音箱接头，稳固防脱，无磁性PVC材质，抗磁抗干扰，音质清晰，接触点镀镍，解析力强。
绵阳市安州区人民医院三会议室音效设施参数
产品名称 | 产品参数
10寸音箱 | 单12"全频音箱100W 12"*1 低音170磁65芯(铝盆架) 高音100磁44芯 技术指标 系统 : 2-WAY FULL RANGE 频率响应: 60Hz-19KHz 低高音单元配置: 低音:1*12"(305mm)/3"(75mm)voice coil 高音:1*1"(25mm)exit/1.73"(44mm)voice coil 阻抗: 8Ω 灵敏度 : 96dB 最大声压 : 121dB 功率: 320W 油漆表面处理: 聚酯胺小点喷漆 板材材质: 15mm高密度中纤板 外形尺寸: 360*390*580mm 净重: 23KG
功放机 | 8欧功率STEREO POWER(8Ω)： 2*200W 总谐波失真THD+N：≤0.35% 频率响应FREQUENCY RESPONSE：20Hz-20KHz 信噪比SIGNAL TO NOISE：≥100dB 转换速率SLEW RATE：≥10V/uS 阻尼系数DAMPING FACTOR：≥200 互调失真IMD：≤0.35% 输入灵敏度INPUT SENSITIVITY： 0.775V/1.4V 输入阻抗INPUT IMPEDANCE：20KΩ/10KΩ 数字光纤（OPTCIAL）音频接口 外形尺寸/（W×D×H)Size 482mm*88mm*230mm 重量：7.2KG
真分集无线演出话筒一拖四 | 专业真U段一拖四无线话筒，主要针对中小型娱乐场所、培训、主持，采用稳定可靠的TNC方式连接，可调发射功率（距离），大屏液晶显示， 可调128信道，自动搜索空闲信道，红外同步，数字身份验证（ID），可调静噪（距离），操作距离100米（空旷距离），多只同时使用不窜频，不相互干扰 接收机规格： 频率范围 600-940MHz 可调信道数 128+128+128+128 振荡方式 锁相环（PLL）频率合成 频率稳定性 ±10ppm 接收方式 超外差二次变频 接收灵敏度 -95~-75dBm 音频频响 40~18000Hz 失真度 ≤1% 信噪比 ≥100dB 音频输出 (XLR)卡侬座独立平衡输出和Φ6.35插座混合不平衡输出 电源规格 DC12~15V/1000mA 光纤输出 数字光纤（OPTCIAL）音频接口 消耗规格 ≤8W 麦克风规格： 频率范围 600-940MHz 可调信道数 128 频率稳定性 ±10ppm 调制方式 FM 射频功率 ≤30mW 音频频响 40~18000Hz 失真度 ≤1% 音头规格 电容式 心型指向 电池规格 2×1.5V AA Size
手持话筒桌面支架 | 伸缩支架，高度可调节。
400芯纯铜音箱线 | 400芯氧纯铜音箱线，高保真，对信号衰减较小，韧性好，抗拉，不易断
公对母卡侬音频线 | 1米长大三芯公对母卡侬音频线，专业加粗无氧纯铜双线芯，带信号屏蔽功能，有效过滤杂音，让音质更纯净，用料扎实耐用，寿命更长。
双6.5转单3.5头音频线 | 1.5米长专业加粗无氧纯铜音频线，带信号屏蔽功能，有效过滤杂音，让音质更纯净，用料扎实耐用，寿命更长，用于连接调音台与电脑或者手机。
双莲花转单6.5头音频线 | 1.5米长专业加粗无氧纯铜音频线，带信号屏蔽功能，有效过滤杂音，让音质更纯净，用料扎实耐用，寿命更长，用于连接调音台与点歌机等。
音箱卡侬头 | 免焊接四芯音箱接头，稳固防脱，无磁性PVC材质，抗磁抗干扰，音质清晰，接触点镀镍，解析力强。
绵阳市安州区人民医院多功能会议室舞美控制升级设施参数
产品名称 | 产品参数
有源音箱 | 技术参数 输出功率 100W 频率响应 48-20000Hz 信噪比 88dB，光纤输入 灵敏度 900（PC） 700（AUX） 350（光纤、同轴）mV 失真度 ≤0.06% 阻抗 10000Ω 外观参数 音箱尺寸 336*276*196mm 音箱重量 8.35（主箱），8.03（副箱）kg 音箱材质 木质
高清视频音频模块 | HDMI输入输出，支持4K分辨率，音频编码解码，音频独立输出
无缝混合视频解码器 | ●矩阵功能 模块化输入、输出板设计，可根据需求组合为各种规格的数字视音频交换矩阵。 ●任意拼接 云拼接处理器轻松实现画中画、异形拼接、画面叠加、跨屏拼接。单屏支持最大64个窗口，16 层开窗、叠加、漫游。 ●画面分割、合并 支持1-64画面分割显示，支持视频图像任意分割、合并功能。 ●跑马灯抬头 支持LED字幕功能，内置跑马灯及固定显示字幕。 ●字符叠加 用户可以任意修改输入源信息:叠加输入通道字幕、时间、日期等信息。 ●可视化操作 操作电脑、平板同步观看大屏显示内容，可以预览输入源视频。支持平板、手机快速操作切换。●单模块解码功能 ◆支持 H.265/H.264/MPEG-4 解码。 ◆支持四路光纤输入，一路光纤输出 ◆单模块支持 8 路 4K/32 路 1080P/64 路 720P/128 路 D1 视频解码(最大 6400 万向下兼容)。 ◆支持 4K、500W、300W、200W、130W 等标准视频解码。 ◆支持 PAL/NTSL 等标准格式。 ◆支持标准 ONVIF 接入。 ◆支持 RTSP 直接视频取流。 ◆支持视频文件播放。 三、产品参数 LINK:多机级联扩展口。 USB:USB 接口，预留。 RESET:复位键，在通电状态下按住 3 秒以上系统配置文件将复位成出厂值，用户配置文件将 丢失，请复位前做好相应备份。复位只做配置复位，不会影响到版本号及授权。 RS485:RS485 连接口，可接入各类 RS485 设备(如 RS485 接口的键盘控制器)。 LAN:千兆网口，可接入网络。 AUDIO IN & OUT:选配。
导播软件 | 1、AVI、mp4、mov、wma格式 2、支持PPT播放 3、组合列表循环播放 4、电脑远程捕获 5、支持HDMI,HD-SDI,SDI，分量，S-视频
真分集无线演出话筒一拖四 | 主要针对大型演出、复杂环境、学校操场、体育场馆等需要高保真度、高还原度或者需要远距离传声的场合，增强功率，增强灵敏度，成熟的ID技术杜绝干扰，高效收发技术防止断频，多级距离设定适应不同环境，自动搜频，红外对频，平直公路实测有效距离达500米，产品特点： 双调谐真分集，灵敏度提升设计，可调128+128信道，自动搜索空闲信道、红外同步、数字身份验证（ID），可调静噪（距离），操作距离500米（空旷距离），数字式电子音量，音质提升设计
手持话筒桌面支架 | 伸缩支架，高度可调节。
真分集无线耳麦一拖四 | 专业真U段一拖四无线话筒，主要针对中小型娱乐场所、培训、主持，采用稳定可靠的TNC方式连接，可调发射功率（距离），大屏液晶显示， 可调128信道，自动搜索空闲信道，红外同步，数字身份验证（ID），可调静噪（距离），操作距离100米（空旷距离），多只同时使用不窜频，不相互干扰 接收机规格： 频率范围 600-940MHz 可调信道数 128+128+128+128 振荡方式 锁相环（PLL）频率合成 频率稳定性 ±10ppm 接收方式 超外差二次变频 接收灵敏度 -95~-75dBm 音频频响 40~18000Hz 失真度 ≤1% 信噪比 ≥100dB 音频输出 (XLR)卡侬座独立平衡输出和Φ6.35插座混合不平衡输出 电源规格 DC12~15V/1000mA 光纤输出 数字光纤（OPTCIAL）音频接口 消耗规格 ≤8W 麦克风规格： 频率范围 600-940MHz 可调信道数 128 频率稳定性 ±10ppm 调制方式 FM 射频功率 ≤30mW 音频频响 40~18000Hz 失真度 ≤1% 音头规格 电容式 心型指向 电池规格 2×1.5V AA Size
公对母卡侬音频线 | 1米长大三芯公对母卡侬音频线，专业加粗无氧纯铜双线芯，带信号屏蔽功能，有效过滤杂音，让音质更纯净，用料扎实耐用，寿命更长。
双6.5转单3.5头音频线 | 1.5米长专业加粗无氧纯铜音频线，带信号屏蔽功能，有效过滤杂音，让音质更纯净，用料扎实耐用，寿命更长，用于连接调音台与电脑或者手机。
双莲花转单6.5头音频线 | 1.5米长专业加粗无氧纯铜音频线，带信号屏蔽功能，有效过滤杂音，让音质更纯净，用料扎实耐用，寿命更长，用于连接调音台与点歌机等。
音箱卡侬头 | 免焊接四芯音箱接头，稳固防脱，无磁性PVC材质，抗磁抗干扰，音质清晰，接触点镀镍，解析力强。
高清视频线